## Sheet1
Description | Qty-1 | Part References | Value | Mfg Part Num | Mfg Name | VID | Vendor Part Num | Pkg Code | XREF
Connector Receptacle 20 Position 0.079" (2.00mm) Gold Surface Mount | 1 | J101 |  | 0791091009 | Molex LLC | DK | WM18705-ND | 20pos | REF41
RF chip inductor 2700nH | 4 | L301, L302, L303, L304 | 2.7uH | 1008CS-272XJLB | Coilcraft | Coilcraft | 1008CS-272XJLB | 1008 | REF153
RF inductor air core 5% tol | 1 | L114 | 100nH | 1812SMS-R10JLB | Coilcraft | Coilcraft | 1812SMS-R10JLB | MIDISPRING | REF154
CAP TANT 47UF 10V 20% 0805 | 1 | C122 | 47uF 10V Tantalum | 298D476X0010P2T | Vishay Sprague | DK | 718-1608-6-ND | 0805 | REF134
FUSE BRD MNT 1A 32VAC 63VDC 1206 | 1 | F101 |  | 3413.0216.22 | Schurter Inc | DK | 486-1144-6-ND | 1206 | REF203
1.8µH Unshielded Wirewound Inductor 170mA 2.5 Ohm | 4 | L101, L102, L110, L111 | 1.8uH | 36502A1R8JTDG | TE Connectivity Passive Product | DK | A103772DKR-ND | 0805 | REF202
FIXED IND 68NH 1A 150 MOHM SMD | 2 | L105, L106 | 68n | 744762168A | Wurth Electronics Inc | DK | 732-1818-6-ND | 1008 | REF160
FIXED IND 100NH 1A 180 MOHM SMD | 1 | L107 | 100nH | 744762210A | Wurth Electronics Inc | DK | 732-1820-6-ND | 1008 | REF148
IC MULTIPLEXER DUAL 4X1 16LFCSP | 1 | U306 | ADG1209YCPZ-REEL7 | ADG1209YCPZ-REEL7 | Analog Devices Inc. | DK | ADG1209YCPZ-REEL7DKR-ND | 16-LFCSP-VQ (4x4) | REF19
FIXED IND 120NH 650MA 630 MOHM | 2 | L108, L109 | 120nH | AISC-1008-R12G-T | Abracon LLC | DK | AISC-1008-R12G-TDKR-ND | 1008 | REF151
LED BLUE/RED 470NM 625NM 0603 | 1 | STAT |  | APHB1608LVBDSEKJ3C | Kingbright | DK | 754-1953-6-ND | 0603 | REF158
LED YELLOW CLEAR 0603 SMD | 1 | VS |  | APTD1608LSYCK/J3-PF | Kingbright | DK | 754-1947-6-ND | 0603 | REF170
DIODE SCHOTTKY 70V 70MA SOD323 | 1 | D203 | BAS70 | BAS70JFILM | STMicroelectronics | DK | 497-6652-6-ND | SOD-323 | REF35
DIODE SCHOTTKY 30V 200MA SOD323 | 1 | D302 | BAT54HT1G | BAT54HT1G | ON Semiconductor/Fairchild | DK | BAT54HT1GDKR-ND | SOD-323 | REF31
DIODE SCHOTTKY 30V 200MA SOD523F | 2 | D201, D202 | BAT54XV2 | BAT54XV2 | Fairchild Semiconductor | DK | BAT54XV2DKR-ND | SOD-523F | REF33
MOSFET P-CH 30V 470MA SOT23 | 1 | Q302 |  | BSH203.215 | NXP Semiconductors | DK | 568-8027-6-ND | SOT-23 | REF25
MOSFET N-CH 100V 170MA SOT-23 | 1 | Q301 |  | BSS123 | Fairchild Semiconductor | DK | BSS123NDKR-ND | SOT-23-3 | REF183
Zener Diode 56V 1.25W Surface Mount DO-214AC | 1 | D205 |  | BZG03C56TR | Vishay Semiconductor Diodes Division | DK | BZG03C56GIDKR-ND | DO-214AC | REF198
CAP CER 220PF 50V NP0 0603 | 2 | C101, C102 | 220p | C0603C221G5GACTU | Kemet | DK | 399-9033-6-ND | 0603 | REF126
CAP CER 220PF 50V NP0 0603 | 1 | C216 | 220pF | C0603C221G5GACTU | Kemet | DK | 399-9033-6-ND | 0603 | REF126
CAP CER 390PF 50V C0G/NP0 0805 | 1 | C123 | 390pF | C0805C391K5GACTU | Kemet | DK | 399-9234-2-ND | 0805 | REF143
CAP CER 0.1UF 50V X5R 0402 | 7 | C201, C202, C205, C206, C301, C306, C307 | 0.1uF | C1005X5R1H104K050BB | TDK Corporation | DK | 445-5942-6-ND | 0402 | REF49
CAP CER 1000PF 50V C0G 0603 | 1 | C303 | 1nF | C1608C0G1H102J080AA | TDK Corporation | DK | 445-1293-6-ND | 0603 | REF129
CAP CER 10000PF 50V C0G 0603 | 3 | C110, C120, C121 | 10nF | C1608C0G1H103K080AA | TDK Corporation | DK | 445-13970-6-ND | 0603 | REF206
CAP CER 150PF 50V C0G 0603 | 2 | C103, C104 | 150p | C1608C0G1H151J080AA | TDK Corporation | DK | 445-1283-6-ND | 0603 | REF125
CAP CER 27PF 100V C0G 0603 | 2 | C106, C107 | 27p | C1608C0G2A270J080AA | TDK Corporation | DK | 445-14015-6-ND | 0603 | REF207
56pF ±5% 50V Ceramic Capacitor C0G NP0 0603 | 2 | C203, C204 | 56pF | C1608NP01H560J080AA | TDK Corporation | DK | 445-14085-6-ND | 0603 | REF199
CAP CER 0.1UF 25V X7R 0603 | 3 | C112, C113, C211 | 0.1uF | C1608X7R1E104K080AA | TDK Corporation | DK | 445-1316-6-ND | 0603 | REF131
CAP CER 10000PF 100V C0G 0805 | 2 | C118, C119 | 10nF 100V | C2012C0G2A103K125AA | TDK Corporation | DK | 445-15276-6-ND | 0805 | REF211
CAP CER 5PF 250V C0G/NP0 0603 | 2 | C111, C114 | 5pF | CBR06C509CAGAC | KEMET | DK | 399-13250-6-ND | 0603 | REF113
CAP CER 82PF 50V NPO 0603 | 2 | C105, C115 | 82pF | CC0603JRNPO9BN820 | Yageo | DK | 311-1068-6-ND | 0603 | REF121
CAP CER 15PF 50V NPO 0805 | 2 | C116, C117 | 15pF | CC0805JRNPO9BN150 | Yageo | DK | 311-1101-6-ND | 0805 | REF136
CAP CER 10000PF 100V X7S 0402 | 1 | C302 | 10nF | CGA2B3X7S2A103K050BB | TDK Corporation | DK | 445-6910-6-ND | 0402 | REF43
CAP CER 2.2UF 16V X5R 0603 | 1 | C305 | 2.2uF 16V | CGA3E1X5R1C225K080AC | TDK Corporation | DK | 445-6932-6-ND | 0603 | REF54
RES SMD 2 OHM 1% 1/8W 0805 | 4 | R207, R208, R209, R210 | 2.0 | CRCW08052R00FKEA | Vishay Dale | DK | 541-2.00CCDKR-ND | 0805 | REF185
MOSFET P-CH 20V 4.2A SOT23 | 1 | Q103 |  | DMG2305UX-13 | Diodes Incorporated | DK | DMG2305UX-13DIDKR-ND | SOT23 | REF212
IC OPAMP VFB 8MHZ RRO 8MSOP | 1 | U101 | AD8607RM | EL5220TIYZ-T7 | Intersil | DK | EL5220TIYZ-T7DKR-ND | 8-MSOP | REF152
TRANS GAN 100V 6A BUMPED DIE | 2 | Q201, Q202 |  | EPC2007C | EPC | DK | 917-1081-6-ND | Die | REF4
TRANS GAN 200V 5A BUMPED DIE | 2 | Q104, Q105 |  | EPC2012C | EPC | DK | 917-1084-6-ND | Die | REF3
TRANS GAN 65V 2.7A BUMPED DIE | 2 | Q101, Q102 |  | EPC8002 | EPC | DK | 917-1118-6-ND | Die | REF159
RES SMD 2 OHM 5% 1/10W 0402 | 2 | R204, R205 | 2.0 | ERJ-2GEJ2R0X | Panasonic Electronic Components | DK | P2.0JDKR-ND | 0402 | REF69
RES SMD 1K OHM 1% 1/10W 0402 | 1 | R306 | 1K | ERJ-2RKF1001X | Panasonic Electronic Components | DK | P1.00KLDKR-ND | 0402 | REF194
RES SMD 10K OHM 1% 1/10W 0402 | 2 | R302, R305 | 10K | ERJ-2RKF1002X | Panasonic Electronic Components | DK | P10.0KLDKR-ND | 0402 | REF162
RES SMD 100K OHM 1% 1/10W 0402 | 1 | R303 | 100K | ERJ-2RKF1003X | Panasonic Electronic Components | DK | P100KLDKR-ND | 0402 | REF191
RES SMD 1.3K OHM 1% 1/10W 0402 | 1 | R308 | 1.3K | ERJ-2RKF1301X | Panasonic Electronic Components | DK | P1.30KLDKR-ND | 0402 | REF195
RES SMD 191K OHM 1% 1/10W 0402 | 1 | R304 | 191K | ERJ-2RKF1913X | Panasonic Electronic Components | DK | P191KLDKR-ND | 0402 | REF163
RES SMD 100 OHM 1% 1/10W 0603 | 2 | R116, R203 | 100 | ERJ-3EKF1000V | Panasonic Electronic Components | DK | P100HDKR-ND | 0603 | REF87
RES SMD 1.0K OHM 1% 1/10W 0603 | 3 | R104, R105, R217 | 1K | ERJ-3EKF1001V | Panasonic Electronic Components | DK | P1.00KHDKR-ND | 0603 | REF92
RES SMD 10K OHM 1% 1/10W 0603 | 3 | R307, R313, R316 | 10K | ERJ-3EKF1002V | Panasonic Electronic Components | DK | P10.0KHDKR-ND | 0603 | REF101
RES SMD 10K OHM 1% 1/10W 0603 | 2 | R219, R310 | 10k | ERJ-3EKF1002V | Panasonic Electronic Components | DK | P10.0KHDKR-ND | 0603 | REF101
RES SMD 100K OHM 1% 1/10W 0603 | 1 | R201 | 100K | ERJ-3EKF1003V | Panasonic Electronic Components | DK | P100KHDKR-ND | 0603 | REF108
RES SMD 13K OHM 1% 1/10W 0603 | 2 | R314, R315 | 13K | ERJ-3EKF1302V | Panasonic Electronic Components | DK | P13.0KHDKR-ND | 0603 | REF102
RES SMD 2K OHM 1% 1/10W 0603 | 1 | R311 | 2K | ERJ-3EKF2001V | Panasonic Electronic Components | DK | P2.00KHDKR-ND | 0603 | REF94
RES SMD 2.21K OHM 1% 1/10W 0603 | 2 | R103, R109 | 2.21K | ERJ-3EKF2211V | Panasonic Electronic Components | DK | P2.21KHDKR-ND | 0603 | REF95
RES SMD 39.2K OHM 1% 1/10W 0603 | 1 | R213 | 39.2K | ERJ-3EKF3922V | Panasonic Electronic Components | DK | P39.2KHDKR-ND | 0603 | REF106
RES SMD 5.62K OHM 1% 1/10W 0603 | 1 | R216 | 5.62K | ERJ-3EKF5621V | Panasonic Electronic Components | DK | P5.62KHDKR-ND | 0603 | REF99
RES SMD 56.2 OHM 1% 1/10W 0603 | 4 | R101, R102, R111, R112 | 56.2 | ERJ-3EKF56R2V | Panasonic Electronic Components | DK | P56.2HDKR-ND | 0603 | REF85
RES SMD 68.1 OHM 1% 1/10W 0603 | 1 | R202 | 68.1 | ERJ-3EKF68R1V | Panasonic Electronic Components | DK | P68.1HDKR-ND | 0603 | REF86
RES SMD 0.0OHM JUMPER 1/10W 0603 | 4 | R106, R107, R113, R114 | 0 | ERJ-3GEY0R00V | Panasonic Electronic Components | DK | P0.0GDKR-ND | 0603 | REF81
RES SMD 1 OHM 5% 1/10W 0603 | 2 | R108, R110 | 1.0 | ERJ-3GEYJ1R0V | Panasonic Electronic Components | DK | P1.0GDKR-ND | 0603 | REF82
RES SMD 22.1 OHM 1% 1/8W 0805 | 1 | R309 | 22.1 | ERJ-6ENF22R1V | Panasonic Electronic Components | DK | P22.1CDKR-ND | 0805 | REF75
RES SMD 24.9K OHM 1% 1/8W 0805 | 1 | R206 | 24.9K | ERJ-6ENF2492V | Panasonic Electronic Components | DK | P24.9KCDKR-ND | 0805 | REF79
THERMISTOR NTC 10K OHM 1% 0402 | 2 | R115, R211 | 10K | ERT-J0EG103FA | Panasonic Electronic Components | DK | P12007DKR-ND | 0402 | REF67
IC CURRENT MONITOR 3.5% 8VSSOP | 1 | U204 |  | INA201AIDGKR | Texas Instruments | DK | 296-21332-6-ND | 8-VSSOP | REF63
IC GATE DVR HALF BRIDGE 4A 10SON | 1 | U203 |  | LM5113SD/NOPB | Texas Instruments | DK | LM5113SD/NOPBDKR-ND | 10-WSON | REF2
FIXED IND 39NH 500MA 290 MOHM | 2 | L103, L104 | 39n | LQW2BAS39NJ00L | Murata Electronics North America | DK | 490-5657-6-ND | 0805 | REF205
IC MONITOR PREC 5V 8-DFN | 1 | U301 |  | LTC2909CDDB-5#TRMPBF | Linear Technology | DK | LTC2909CDDB-5#TRMPBFDKR-ND | 8-WFDFN | REF157
TRANS NPN 40V 0.2A SMD SOT23-3 | 1 | Q203 | 2N3904 | MMBT3904-7-F | Diodes Incorporated | DK | MMBT3904-FDIDKR-ND | SOT-23 | REF27
TRANS PNP 40V 0.2A SOT-23 | 1 | Q303 | MMBT3906 | MMBT3906 | Fairchild Semiconductor | DK | MMBT3906FSDKR-ND | SOT-23 | REF26
IC GATE NAND 1CH 2-INP SC-70-5 | 1 | U305 | SN74LVC1G00DCKR | SN74LVC1G00DCKR | Texas Instruments | DK | 296-9846-6-ND | SC-70-5 | REF156
IC GATE NOR 1CH 2-INP SC-70-5 | 1 | U304 | SN74LVC1G02DCKR | SN74LVC1G02DCKR | Texas Instruments | DK | 296-11598-6-ND | SC-70-5 | REF155
IC GATE AND 1CH 2-INP SC-70-5 | 1 | U302 |  | SN74LVC1G08DCKR | Texas Instruments | DK | 296-11602-6-ND | SC-70-5 | REF7
IC SGL SCHMT-TRIG INVERT SC70-5 | 1 | U202 | SN74LVC1G14DCKR | SN74LVC1G14DCKR | Texas Instruments | DK | 296-11608-6-ND | SC-70-5 | REF10
IC BUFFER SCHMIT TRIG SC705 | 2 | U201, U303 | SN74LVC1G17DCKR | SN74LVC1G17DCKR | Texas Instruments | DK | 296-11934-6-ND | SC-70-5 | REF8
CAP CER 0.022UF 100V X7R 0805 | 3 | C207, C208, C210 | 22nF | VJ0805Y223KXBBC31 | Vishay Vitramon | DK | 720-1268-6-ND | 0805 | REF201
CAP CER 1UF 100V X7R 1812 | 2 | C214, C217 | 1uF 100V | VJ1812Y105KBBAT4X | Vishay Vitramon | DK | 720-1105-6-ND | 1812 | REF174
CAP CER 0.47UF 100V X7R 1812 | 1 | C213 | 0.47uF 100V | VJ1812Y474KBBAT4X | Vishay Vitramon | DK | 720-1102-6-ND | 1812 | REF171
CAP CER 1UF 100V X7R 2220 | 2 | C209, C212 | 1.0uF 100V | VJ2220Y105KBBAT4X | Vishay Vitramon | DK | 720-1094-6-ND | 2220 | REF172
RES SMD 0.02 OHM 1% 1/4W 0805 | 1 | R218 | 0.02 | WSL0805R0200FEA18 | Vishay Dale | DK | WSLB-.02DKR-ND | 0805 | REF188
136